## transform
Revision | FST1 | FST2 | Tide | Loading Direction | Wind heading | Wind speed | Wave heading | Hs | Tz | Gamma | Current speed | Current heading | FST2 - Strut Loads (kN) |  |  |  | FST1 - Strut Loads (kN)
| %load | %load |  |  | deg | m/s | deg | m | s | # | m/s | deg | Strut1 | Strut2 | Strut3 | Strut4 | Strut5 | Strut6 | Strut7 | Strut8
|  |  |  | 0% | 0% | 0% | 0% | 777.4% | 330% | 0% | 35700% | 100% | -3268.876 | 204.8987 | -2520.0032 | -213.0092 | -3490.1233 | -196.0285 | -3001.5 | -277.2329
|  |  |  | 0% | 2940% | 0% | 24% | 94.06% | 330% | 40% | 35700% | 100% | -3228.6487 | 354.9739 | -2532.2983 | 9.5919 | -3632.0139 | -106.1518 | -3372.8135 | 51.0915
|  |  |  | 1500% | 2940% | 6000% | 169% | 376.2% | 330% | 40% | 35700% | 100% | -3233.0469 | 396.3716 | -2476.2673 | -34.1779 | -3789.9104 | -94.1486 | -3613.1943 | 84.5425
|  |  |  | 3000% | 2940% | 6000% | 169% | 376.2% | 330% | 40% | 35700% | 100% | -3423.5789 | 431.1573 | -2409.0181 | 90.9513 | -3547.6963 | 15.2197 | -3408.1406 | 168.817
|  |  |  | 4500% | 2670% | 6000% | 169% | 376.2% | 330% | 53% | 4500% | 100% | -3084.2207 | 285.3647 | -2446.9758 | 136.1759 | -3552.7356 | 95.6349 | -3449.3916 | 118.4845
|  |  |  | 6000% | 2670% | 6000% | 169% | 376.2% | 330% | 53% | 6000% | 100% | 617.498 | 5318.1353 | 640.1364 | 5747.1621 | 551.8818 | 4191.7119 | 571.955 | 4561.0864
|  |  |  | 7500% | 2670% | 7500% | 169% | 376.2% | 330% | 53% | 7500% | 100% | -170.8789 | 3550.2776 | -193.7738 | 3561.6829 | -494.9758 | 3139.9873 | -519.4002 | 3157.365
|  |  |  | 9000% | 2670% | 7500% | 169% | 376.2% | 330% | 53% | 9000% | 100% | -171.5093 | 3551.1487 | -193.347 | 3562.2312 | -495.0535 | 3141.8145 | -517.7156 | 3158.0681
|  |  |  | 10500% | 2670% | 10500% | 130% | 317.9% | 330% | 53% | 10500% | 100% | -171.5897 | 3550.0833 | -191.5079 | 3561.5698 | -493.9925 | 3140.5684 | -515.022 | 3157.6255
|  |  |  | 12000% | 2300% | 12000% | 130% | 317.9% | 330% | 46% | 12000% | 100% | -170.9154 | 3550.5334 | -191.3791 | 3561.8694 | -494.6464 | 3140.5972 | -515.1416 | 3156.6729
|  |  |  | 13500% | 2300% | 13500% | 130% | 317.9% | 330% | 46% | 13500% | 100% | -3423.5789 | 204.8987 | -2532.2983 | -213.0092 | -3789.9104 | -196.0285 | -3613.1943 | -277.2329
|  |  |  | 15000% | 2300% | 15000% | 162% | 366.9% | 330% | 46% | 15000% | 100% | 617.498 | 5318.1353 | 640.1364 | 5747.1621 | 551.8818 | 4191.7119 | 571.955 | 4561.0864
|  |  |  | 16500% | 2300% | 16500% | 162% | 366.9% | 330% | 46% | 16500% | 100% | -1710.7862 | 1971.1598 | -1325.0555 | 1802.373 | -2044.3276 | 1555.6081 | -1980.1153 | 1623.6873
|  |  |  | 18000% | 3460% | 16500% | 162% | 366.9% | 330% | 69% | 18000% | 100% | 1624.8174 | 1665.6465 | 1194.2101 | 1855.2732 | 1635.5178 | 1671.8454 | 1543.8204 | 1617.0749
|  |  |  | 19500% | 3460% | 19500% | 41% | 125.2% | 330% | 40% | 17700% | 100% | 0 | 0 | 0 | 0 | 0 | 0 | 0 | 0
|  |  |  | 21000% | 3460% | 21000% | 41% | 125.2% | 330% | 40% | 17700% | 100% | 0 | 0 | 0 | 0 | 0 | 0 | 0 | 0
|  |  |  | 22500% | 3460% | 22500% | 41% | 125.2% | 330% | 40% | 17700% | 100% | 0 | 0 | 0 | 0 | 0 | 0 | 0 | 0

## inputs
fe_filename | run_status | description | statistic | FST1_Heading | FST2_Heading | WindDirection | WindSpeed | WaveDirection | Hs | WaveTz | WaveGamma | RefCurrentSpeed | RefCurrentDirection | CurrentFactor[0]
K:/1522/ctr7/orcaflex/anl/fsts/FST2F_FST1F_LWL_.sim |  |  |  | 180 | 0 | 0 | 0 | 0 | 0 | 7.7736 | 3.3 | 0 | 357 | 1
K:/1522/ctr7/orcaflex/anl/fsts/FST2F_FST1F_LWL_000deg.sim |  |  |  | 180 | 0 | 0 | 29.4 | 0 | 0.24 | 0.94061 | 3.3 | 0.4 | 357 | 1
K:/1522/ctr7/orcaflex/anl/fsts/FST2F_FST1F_LWL_015deg.sim |  |  |  | 180 | 0 | 15 | 29.4 | 60 | 1.69 | 3.7624 | 3.3 | 0.4 | 357 | 1
K:/1522/ctr7/orcaflex/anl/fsts/FST2F_FST1F_LWL_030deg.sim |  |  |  | 180 | 0 | 30 | 29.4 | 60 | 1.69 | 3.7624 | 3.3 | 0.4 | 357 | 1
K:/1522/ctr7/orcaflex/anl/fsts/FST2F_FST1F_LWL_045deg.sim |  |  |  | 180 | 0 | 45 | 26.7 | 60 | 1.69 | 3.7624 | 3.3 | 0.53 | 45 | 1
K:/1522/ctr7/orcaflex/anl/fsts/FST2F_FST1F_LWL_060deg.sim |  |  |  | 180 | 0 | 60 | 26.7 | 60 | 1.69 | 3.7624 | 3.3 | 0.53 | 60 | 1
K:/1522/ctr7/orcaflex/anl/fsts/FST2F_FST1F_LWL_075deg.sim |  |  |  | 180 | 0 | 75 | 26.7 | 75 | 1.69 | 3.7624 | 3.3 | 0.53 | 75 | 1
K:/1522/ctr7/orcaflex/anl/fsts/FST2F_FST1F_LWL_090deg.sim |  |  |  | 180 | 0 | 90 | 26.7 | 75 | 1.69 | 3.7624 | 3.3 | 0.53 | 90 | 1
K:/1522/ctr7/orcaflex/anl/fsts/FST2F_FST1F_LWL_105deg.sim |  |  |  | 180 | 0 | 105 | 26.7 | 105 | 1.3 | 3.1794 | 3.3 | 0.53 | 105 | 1
K:/1522/ctr7/orcaflex/anl/fsts/FST2F_FST1F_LWL_120deg.sim |  |  |  | 180 | 0 | 120 | 23 | 120 | 1.3 | 3.1794 | 3.3 | 0.46 | 120 | 1
K:/1522/ctr7/orcaflex/anl/fsts/FST2F_FST1F_LWL_135deg.sim |  |  |  | 180 | 0 | 135 | 23 | 135 | 1.3 | 3.1794 | 3.3 | 0.46 | 135 | 1
K:/1522/ctr7/orcaflex/anl/fsts/FST2F_FST1F_LWL_150deg.sim |  |  |  | 180 | 0 | 150 | 23 | 150 | 1.62 | 3.6691 | 3.3 | 0.46 | 150 | 1
K:/1522/ctr7/orcaflex/anl/fsts/FST2F_FST1F_LWL_165deg.sim |  |  |  | 180 | 0 | 165 | 23 | 165 | 1.62 | 3.6691 | 3.3 | 0.46 | 165 | 1
K:/1522/ctr7/orcaflex/anl/fsts/FST2F_FST1F_LWL_180deg.sim |  |  |  | 180 | 0 | 180 | 34.6 | 165 | 1.62 | 3.6691 | 3.3 | 0.69 | 180 | 1
K:/1522/ctr7/orcaflex/anl/fsts/FST2F_FST1F_LWL_195deg.sim |  |  |  | 180 | 0 | 195 | 34.6 | 195 | 0.41 | 1.2515 | 3.3 | 0.4 | 177 | 1
K:/1522/ctr7/orcaflex/anl/fsts/FST2F_FST1F_LWL_210deg.sim |  |  |  | 180 | 0 | 210 | 34.6 | 210 | 0.41 | 1.2515 | 3.3 | 0.4 | 177 | 1
K:/1522/ctr7/orcaflex/anl/fsts/FST2F_FST1F_LWL_225deg.sim |  |  |  | 180 | 0 | 225 | 34.6 | 225 | 0.41 | 1.2515 | 3.3 | 0.4 | 177 | 1
K:/1522/ctr7/orcaflex/anl/fsts/FST2F_FST1F_LWL_240deg.sim |  |  |  | 180 | 0 | 240 | 34.6 | 240 | 0.41 | 1.2515 | 3.3 | 0.4 | 177 | 1
K:/1522/ctr7/orcaflex/anl/fsts/FST2F_FST1F_LWL_255deg.sim |  |  |  | 180 | 0 | 255 | 29.4 | 255 | 0.24 | 0.94061 | 3.3 | 0.4 | 177 | 1
K:/1522/ctr7/orcaflex/anl/fsts/FST2F_FST1F_LWL_270deg.sim |  |  |  | 180 | 0 | 270 | 29.4 | 270 | 0.24 | 0.94061 | 3.3 | 0.4 | 177 | 1
K:/1522/ctr7/orcaflex/anl/fsts/FST2F_FST1F_LWL_285deg.sim |  |  |  | 180 | 0 | 285 | 29.4 | 285 | 0.24 | 0.94061 | 3.3 | 0.4 | 357 | 1
K:/1522/ctr7/orcaflex/anl/fsts/FST2F_FST1F_LWL_300deg.sim |  |  |  | 180 | 0 | 300 | 29.4 | 300 | 0.24 | 0.94061 | 3.3 | 0.4 | 357 | 1
K:/1522/ctr7/orcaflex/anl/fsts/FST2F_FST1F_LWL_315deg.sim |  |  |  | 180 | 0 | 315 | 29.4 | 315 | 0.24 | 0.94061 | 3.3 | 0.4 | 357 | 1
K:/1522/ctr7/orcaflex/anl/fsts/FST2F_FST1F_LWL_330deg.sim |  |  |  | 180 | 0 | 330 | 29.4 | 330 | 0.24 | 0.94061 | 3.3 | 0.4 | 357 | 1
K:/1522/ctr7/orcaflex/anl/fsts/FST2F_FST1F_LWL_345deg.sim |  |  |  | 180 | 0 | 345 | 29.4 | 345 | 0.24 | 0.94061 | 3.3 | 0.4 | 357 | 1
K:/1522/ctr7/orcaflex/anl/fsts/FST2F_FST1F_LWL_cl_015deg.sim |  |  |  | 180 | 0 | 15 | 29.4 | 15 | 1.05 | 2.4254 | 3.3 | 0.4 | 357 | 1
K:/1522/ctr7/orcaflex/anl/fsts/FST2F_FST1F_LWL_cl_030deg.sim |  |  |  | 180 | 0 | 30 | 29.4 | 30 | 1.05 | 2.4254 | 3.3 | 0.4 | 357 | 1
K:/1522/ctr7/orcaflex/anl/fsts/FST2F_FST1F_LWL_cl_045deg.sim |  |  |  | 180 | 0 | 45 | 26.7 | 45 | 1.05 | 2.4254 | 3.3 | 0.53 | 45 | 1
K:/1522/ctr7/orcaflex/anl/fsts/FST2F_FST1F_LWL_cl_090deg.sim |  |  |  | 180 | 0 | 90 | 26.7 | 90 | 1.3 | 3.1794 | 3.3 | 0.53 | 90 | 1
K:/1522/ctr7/orcaflex/anl/fsts/FST2F_FST1F_LWL_cl_180deg.sim |  |  |  | 180 | 0 | 180 | 34.6 | 180 | 1.62 | 3.6691 | 3.3 | 0.69 | 180 | 1
K:/1522/ctr7/orcaflex/anl/fsts/FST2L_FST1L_HWL_.sim |  |  |  | 180 | 0 | 0 | 0 | 0 | 0 | 7.7736 | 3.3 | 0 | 357 | 1
K:/1522/ctr7/orcaflex/anl/fsts/FST2L_FST1L_HWL_000deg.sim |  |  |  | 180 | 0 | 0 | 29.4 | 0 | 0.24 | 0.94061 | 3.3 | 0.4 | 357 | 1
K:/1522/ctr7/orcaflex/anl/fsts/FST2L_FST1L_HWL_015deg.sim |  |  |  | 180 | 0 | 15 | 29.4 | 60 | 1.69 | 3.7624 | 3.3 | 0.4 | 357 | 1
K:/1522/ctr7/orcaflex/anl/fsts/FST2L_FST1L_HWL_030deg.sim |  |  |  | 180 | 0 | 30 | 29.4 | 60 | 1.69 | 3.7624 | 3.3 | 0.4 | 357 | 1
K:/1522/ctr7/orcaflex/anl/fsts/FST2L_FST1L_HWL_045deg.sim |  |  |  | 180 | 0 | 45 | 26.7 | 60 | 1.69 | 3.7624 | 3.3 | 0.53 | 45 | 1
K:/1522/ctr7/orcaflex/anl/fsts/FST2L_FST1L_HWL_060deg.sim |  |  |  | 180 | 0 | 60 | 26.7 | 60 | 1.69 | 3.7624 | 3.3 | 0.53 | 60 | 1
K:/1522/ctr7/orcaflex/anl/fsts/FST2L_FST1L_HWL_075deg.sim |  |  |  | 180 | 0 | 75 | 26.7 | 75 | 1.69 | 3.7624 | 3.3 | 0.53 | 75 | 1
K:/1522/ctr7/orcaflex/anl/fsts/FST2L_FST1L_HWL_090deg.sim |  |  |  | 180 | 0 | 90 | 26.7 | 75 | 1.69 | 3.7624 | 3.3 | 0.53 | 90 | 1
K:/1522/ctr7/orcaflex/anl/fsts/FST2L_FST1L_HWL_105deg.sim |  |  |  | 180 | 0 | 105 | 26.7 | 105 | 1.3 | 3.1794 | 3.3 | 0.53 | 105 | 1
K:/1522/ctr7/orcaflex/anl/fsts/FST2L_FST1L_HWL_120deg.sim |  |  |  | 180 | 0 | 120 | 23 | 120 | 1.3 | 3.1794 | 3.3 | 0.46 | 120 | 1
K:/1522/ctr7/orcaflex/anl/fsts/FST2L_FST1L_HWL_135deg.sim |  |  |  | 180 | 0 | 135 | 23 | 135 | 1.3 | 3.1794 | 3.3 | 0.46 | 135 | 1
K:/1522/ctr7/orcaflex/anl/fsts/FST2L_FST1L_HWL_150deg.sim |  |  |  | 180 | 0 | 150 | 23 | 150 | 1.62 | 3.6691 | 3.3 | 0.46 | 150 | 1
K:/1522/ctr7/orcaflex/anl/fsts/FST2L_FST1L_HWL_165deg.sim |  |  |  | 180 | 0 | 165 | 23 | 165 | 1.62 | 3.6691 | 3.3 | 0.46 | 165 | 1
K:/1522/ctr7/orcaflex/anl/fsts/FST2L_FST1L_HWL_180deg.sim |  |  |  | 180 | 0 | 180 | 34.6 | 165 | 1.62 | 3.6691 | 3.3 | 0.69 | 180 | 1
K:/1522/ctr7/orcaflex/anl/fsts/FST2L_FST1L_HWL_195deg.sim |  |  |  | 180 | 0 | 195 | 34.6 | 195 | 0.41 | 1.2515 | 3.3 | 0.4 | 177 | 1
K:/1522/ctr7/orcaflex/anl/fsts/FST2L_FST1L_HWL_210deg.sim |  |  |  | 180 | 0 | 210 | 34.6 | 210 | 0.41 | 1.2515 | 3.3 | 0.4 | 177 | 1
K:/1522/ctr7/orcaflex/anl/fsts/FST2L_FST1L_HWL_225deg.sim |  |  |  | 180 | 0 | 225 | 34.6 | 225 | 0.41 | 1.2515 | 3.3 | 0.4 | 177 | 1
K:/1522/ctr7/orcaflex/anl/fsts/FST2L_FST1L_HWL_240deg.sim |  |  |  | 180 | 0 | 240 | 34.6 | 240 | 0.41 | 1.2515 | 3.3 | 0.4 | 177 | 1
K:/1522/ctr7/orcaflex/anl/fsts/FST2L_FST1L_HWL_255deg.sim |  |  |  | 180 | 0 | 255 | 29.4 | 255 | 0.24 | 0.94061 | 3.3 | 0.4 | 177 | 1
K:/1522/ctr7/orcaflex/anl/fsts/FST2L_FST1L_HWL_270deg.sim |  |  |  | 180 | 0 | 270 | 29.4 | 270 | 0.24 | 0.94061 | 3.3 | 0.4 | 177 | 1
K:/1522/ctr7/orcaflex/anl/fsts/FST2L_FST1L_HWL_285deg.sim |  |  |  | 180 | 0 | 285 | 29.4 | 285 | 0.24 | 0.94061 | 3.3 | 0.4 | 357 | 1
K:/1522/ctr7/orcaflex/anl/fsts/FST2L_FST1L_HWL_300deg.sim |  |  |  | 180 | 0 | 300 | 29.4 | 300 | 0.24 | 0.94061 | 3.3 | 0.4 | 357 | 1
K:/1522/ctr7/orcaflex/anl/fsts/FST2L_FST1L_HWL_315deg.sim |  |  |  | 180 | 0 | 315 | 29.4 | 315 | 0.24 | 0.94061 | 3.3 | 0.4 | 357 | 1
K:/1522/ctr7/orcaflex/anl/fsts/FST2L_FST1L_HWL_330deg.sim |  |  |  | 180 | 0 | 330 | 29.4 | 330 | 0.24 | 0.94061 | 3.3 | 0.4 | 357 | 1
K:/1522/ctr7/orcaflex/anl/fsts/FST2L_FST1L_HWL_345deg.sim |  |  |  | 180 | 0 | 345 | 29.4 | 345 | 0.24 | 0.94061 | 3.3 | 0.4 | 357 | 1
K:/1522/ctr7/orcaflex/anl/fsts/FST2L_FST1L_HWL_cl_015deg.sim |  |  |  | 180 | 0 | 15 | 29.4 | 15 | 1.05 | 2.4254 | 3.3 | 0.4 | 357 | 1
K:/1522/ctr7/orcaflex/anl/fsts/FST2L_FST1L_HWL_cl_030deg.sim |  |  |  | 180 | 0 | 30 | 29.4 | 30 | 1.05 | 2.4254 | 3.3 | 0.4 | 357 | 1
K:/1522/ctr7/orcaflex/anl/fsts/FST2L_FST1L_HWL_cl_045deg.sim |  |  |  | 180 | 0 | 45 | 26.7 | 45 | 1.05 | 2.4254 | 3.3 | 0.53 | 45 | 1
K:/1522/ctr7/orcaflex/anl/fsts/FST2L_FST1L_HWL_cl_090deg.sim |  |  |  | 180 | 0 | 90 | 26.7 | 90 | 1.3 | 3.1794 | 3.3 | 0.53 | 90 | 1
K:/1522/ctr7/orcaflex/anl/fsts/FST2L_FST1L_HWL_cl_180deg.sim |  |  |  | 180 | 0 | 180 | 34.6 | 180 | 1.62 | 3.6691 | 3.3 | 0.69 | 180 | 1
|  |  | min | 180 | 0 | 0 | 0 | 0 | 0 | 0.94061 | 3.3 | 0 | 45 | 1
|  |  | max | 180 | 0 | 345 | 34.6 | 345 | 1.69 | 7.7736 | 3.3 | 0.69 | 357 | 1
|  |  | mean | 180 | 0 | 150 | 27.9767 | 152 | 0.951 | 2.585 | 3.3 | 0.44433 | 214.3 | 1
|  |  | stdev | 0 | 0 | 107.601 | 6.3264 | 104.7078 | 0.62985 | 1.5423 | 0 | 0.11673 | 116.4195 | 0

## results
fe_filename | run_status | description | statistic | Strut1_Body_eff_tension_min | Strut1_Body_eff_tension_max | Strut2_Body_eff_tension_min | Strut2_Body_eff_tension_max | Strut3_Body_eff_tension_min | Strut3_Body_eff_tension_max | Strut4_Body_eff_tension_min | Strut4_Body_eff_tension_max | Strut5_Body_eff_tension_min | Strut5_Body_eff_tension_max | Strut6_Body_eff_tension_min | Strut6_Body_eff_tension_max | Strut7_Body_eff_tension_min | Strut7_Body_eff_tension_max | Strut8_Body_eff_tension_min | Strut8_Body_eff_tension_max
K:/1522/ctr7/orcaflex/anl/fsts/5_seeds/FST2F_FST1F_LWL_060deg_S1.sim |  |  |  | -3268.876 | 204.8987 | -2520.0032 | -213.0092 | -3490.1233 | -196.0285 | -3001.5 | -277.2329 | -5532.1807 | -214.0949 | -4877.4712 | -422.3553 | -2467.6431 | 249.5822 | -1883.4708 | -82.4104
K:/1522/ctr7/orcaflex/anl/fsts/5_seeds/FST2F_FST1F_LWL_060deg_S2.sim |  |  |  | -3228.6487 | 354.9739 | -2532.2983 | 9.5919 | -3632.0139 | -106.1518 | -3372.8135 | 51.0915 | -4315.6255 | 973.9193 | -3916.0173 | 455.9531 | -2310.6594 | 420.8656 | -2537.2695 | 837.0009
K:/1522/ctr7/orcaflex/anl/fsts/5_seeds/FST2F_FST1F_LWL_060deg_S3.sim |  |  |  | -3233.0469 | 396.3716 | -2476.2673 | -34.1779 | -3789.9104 | -94.1486 | -3613.1943 | 84.5425 | -4144.5879 | 759.9946 | -4117.6787 | 337.8376 | -2268.8066 | 713.8019 | -2490.7131 | 467.0584
K:/1522/ctr7/orcaflex/anl/fsts/5_seeds/FST2F_FST1F_LWL_060deg_S4.sim |  |  |  | -3423.5789 | 431.1573 | -2409.0181 | 90.9513 | -3547.6963 | 15.2197 | -3408.1406 | 168.817 | -4349.1909 | 660.9562 | -3798.0007 | 393.5186 | -2458.7666 | 460.9295 | -2559.6104 | 528.0344
K:/1522/ctr7/orcaflex/anl/fsts/5_seeds/FST2F_FST1F_LWL_060deg_S5.sim |  |  |  | -3084.2207 | 285.3647 | -2446.9758 | 136.1759 | -3552.7356 | 95.6349 | -3449.3916 | 118.4845 | -4151.6323 | 273.3916 | -3842.4902 | 204.953 | -2212.543 | 352.9381 | -2384.6667 | 403.7198
K:/1522/ctr7/orcaflex/anl/fsts/5_seeds/FST2F_FST1F_LWL_300deg_S1.sim |  |  |  | 617.498 | 5318.1353 | 640.1364 | 5747.1621 | 551.8818 | 4191.7119 | 571.955 | 4561.0864 | 584.4945 | 5186.6479 | 667.8733 | 5966.3945 | 46.3876 | 2133.5352 | 362.1061 | 2663.019
K:/1522/ctr7/orcaflex/anl/fsts/5_seeds/FST2F_FST1F_LWL_300deg_S2.sim |  |  |  | -170.8789 | 3550.2776 | -193.7738 | 3561.6829 | -494.9758 | 3139.9873 | -519.4002 | 3157.365 | -76.1014 | 3058.9487 | -242.4553 | 3590.5596 | -468.4558 | 1558.6051 | -159.2896 | 1676.0211
K:/1522/ctr7/orcaflex/anl/fsts/5_seeds/FST2F_FST1F_LWL_300deg_S3.sim |  |  |  | -171.5093 | 3551.1487 | -193.347 | 3562.2312 | -495.0535 | 3141.8145 | -517.7156 | 3158.0681 | -76.3506 | 3056.8926 | -242.874 | 3590.0134 | -466.6731 | 1558.161 | -162.9709 | 1676.3256
K:/1522/ctr7/orcaflex/anl/fsts/5_seeds/FST2F_FST1F_LWL_300deg_S4.sim |  |  |  | -171.5897 | 3550.0833 | -191.5079 | 3561.5698 | -493.9925 | 3140.5684 | -515.022 | 3157.6255 | -75.7146 | 3056.6252 | -242.1225 | 3590.3438 | -462.3025 | 1558.7859 | -162.6574 | 1677.9395
K:/1522/ctr7/orcaflex/anl/fsts/5_seeds/FST2F_FST1F_LWL_300deg_S5.sim |  |  |  | -170.9154 | 3550.5334 | -191.3791 | 3561.8694 | -494.6464 | 3140.5972 | -515.1416 | 3156.6729 | -76.9309 | 3057.2419 | -241.5185 | 3589.5398 | -466.8716 | 1560.1693 | -162.0012 | 1676.6453
|  |  | min | -3423.5789 | 204.8987 | -2532.2983 | -213.0092 | -3789.9104 | -196.0285 | -3613.1943 | -277.2329 | -5532.1807 | -214.0949 | -4877.4712 | -422.3553 | -2467.6431 | 249.5822 | -2559.6104 | -82.4104
|  |  | max | 617.498 | 5318.1353 | 640.1364 | 5747.1621 | 551.8818 | 4191.7119 | 571.955 | 4561.0864 | 584.4945 | 5186.6479 | 667.8733 | 5966.3945 | 46.3876 | 2133.5352 | 362.1061 | 2663.019
|  |  | mean | -1710.7862 | 1971.1598 | -1325.0555 | 1802.373 | -2044.3276 | 1555.6081 | -1980.1153 | 1623.6873 | -2190.634 | 1815.3949 | -2092.4037 | 1948.2604 | -1381.366 | 994.4591 | -1303.0771 | 1106.7239
|  |  | stdev | 1624.8174 | 1665.6465 | 1194.2101 | 1855.2732 | 1635.5178 | 1671.8454 | 1543.8204 | 1617.0749 | 2231.7852 | 1327.523 | 1952.3004 | 1732.895 | 966.7584 | 607.7358 | 1205.8043 | 611.8949